## Sheet1
Temperature [°C] | 25 |  |  | 30 |  | 40 |  | 50 |  | 60 |  | 70 |  | 80
| Shear rate | Stress |  | Shear rate | Stress | Shear rate | Stress | Shear rate | Stress | Shear rate | Stress | Shear rate | Stress | Shear rate | Stress
| 1/s | Pa |  | 1/s | Pa | 1/s | Pa | 1/s | Pa | 1/s | Pa | 1/s | Pa | 1/s | Pa
| 1.1009 | 7.781 |  | 1.0461 | 7.378 | 1.0688 | 7.1396 | 1.0717 | 6.7865 | 1.0709 | 6.1166 | 1.09 | 1.8203 | 1.0994 | 1.37
| 1.3969 | 8.0998 |  | 1.3993 | 7.8371 | 1.3993 | 7.6034 | 1.3993 | 7.1481 | 1.3993 | 6.2578 | 1.3993 | 2.0488 | 1.3993 | 1.5184
| 1.7413 | 8.3947 |  | 1.7458 | 8.1465 | 1.7458 | 7.9171 | 1.7458 | 7.4925 | 1.7458 | 6.5461 | 1.7458 | 2.2366 | 1.7458 | 1.6385
| 2.1727 | 8.6941 |  | 2.175 | 8.443 | 2.175 | 8.2267 | 2.175 | 7.8382 | 2.175 | 6.842 | 2.175 | 2.4304 | 2.175 | 1.792
| 2.7107 | 8.9699 |  | 2.7097 | 8.7453 | 2.7097 | 8.5412 | 2.7097 | 8.1653 | 2.7097 | 7.1491 | 2.7097 | 2.639 | 2.7098 | 1.9648
| 3.379 | 9.2666 |  | 3.381 | 9.0321 | 3.381 | 8.84 | 3.381 | 8.4922 | 3.381 | 7.4923 | 3.381 | 2.8562 | 3.381 | 2.1471
| 4.2122 | 9.553 |  | 4.2181 | 9.3283 | 4.2181 | 9.1543 | 4.2181 | 8.8225 | 4.2181 | 7.8017 | 4.2181 | 3.0779 | 4.2181 | 2.3426
| 5.2509 | 9.834 |  | 5.2551 | 9.6222 | 5.2551 | 9.455 | 5.2551 | 9.125 | 5.2551 | 8.1034 | 5.2552 | 3.3101 | 5.2552 | 2.5554
| 6.5456 | 10.1279 |  | 6.5569 | 9.9295 | 6.5569 | 9.7739 | 6.5569 | 9.4219 | 6.5569 | 8.4078 | 6.557 | 3.5518 | 6.557 | 2.777
| 8.1669 | 10.4299 |  | 8.1804 | 10.2302 | 8.1804 | 10.0754 | 8.1804 | 9.7493 | 8.1804 | 8.7554 | 8.1805 | 3.7999 | 8.1805 | 3.0082
| 10.1892 | 10.7509 |  | 10.1915 | 10.5471 | 10.1915 | 10.3817 | 10.1916 | 10.0871 | 10.1915 | 9.0953 | 10.1917 | 4.0557 | 10.1917 | 3.2419
| 12.7016 | 11.09 |  | 12.7162 | 10.8869 | 12.7162 | 10.718 | 12.7162 | 10.4213 | 12.7163 | 9.388 | 12.7164 | 4.3229 | 12.7164 | 3.4846
| 15.8334 | 11.4426 |  | 15.8646 | 11.2418 | 15.8647 | 11.0684 | 15.8647 | 10.7478 | 15.8647 | 9.7655 | 15.8649 | 4.5981 | 15.8649 | 3.7426
| 19.7376 | 11.8221 |  | 19.7651 | 11.6183 | 19.7651 | 11.4235 | 19.7651 | 11.1266 | 19.7651 | 10.084 | 19.7653 | 4.8833 | 19.7654 | 4.0108
| 24.6043 | 12.2351 |  | 24.6244 | 12.0014 | 24.6244 | 11.8022 | 24.6244 | 11.4899 | 24.6245 | 10.4583 | 24.6247 | 5.178 | 24.6248 | 4.2957
| 30.6988 | 12.6931 |  | 30.7245 | 12.4389 | 30.7245 | 12.2116 | 30.7245 | 11.8755 | 30.7246 | 10.8324 | 30.7249 | 5.4868 | 30.725 | 4.5909
| 38.3003 | 13.1983 |  | 38.3316 | 12.9048 | 38.3317 | 12.6542 | 38.3317 | 12.2935 | 38.3317 | 11.2164 | 38.3322 | 5.8055 | 38.3322 | 4.9107
| 47.7442 | 13.74 |  | 47.7556 | 13.421 | 47.7556 | 13.1337 | 47.7556 | 12.7335 | 47.7557 | 11.6261 | 47.7563 | 6.1373 | 47.7564 | 5.2425
| 59.5166 | 14.3086 |  | 59.586 | 13.9759 | 59.5859 | 13.6448 | 59.586 | 13.2 | 59.5862 | 12.0636 | 59.5868 | 6.4873 | 59.5868 | 5.5989
| 74.1919 | 14.9432 |  | 74.3387 | 14.5757 | 74.3388 | 14.2149 | 74.3389 | 13.7083 | 74.339 | 12.5119 | 74.3398 | 6.8548 | 74.3398 | 5.9764
| 92.4858 | 15.6473 |  | 92.6154 | 15.2339 | 92.6156 | 14.8065 | 92.6157 | 14.2483 | 92.6157 | 13.0065 | 92.6167 | 7.2419 | 92.6171 | 6.3749
| 115.2902 | 16.4315 |  | 115.3858 | 15.9663 | 115.3857 | 15.4777 | 115.386 | 14.8515 | 115.386 | 13.5391 | 115.387 | 7.6527 | 115.387 | 6.7876
| 143.847 | 17.2727 |  | 143.969 | 16.7762 | 143.969 | 16.2121 | 143.9693 | 15.4994 | 143.97 | 14.1128 | 143.9715 | 8.1016 | 143.9713 | 7.2238
| 179.4662 | 18.2506 |  | 179.6153 | 17.6773 | 179.6153 | 17.0297 | 179.615 | 16.2305 | 179.616 | 14.7422 | 179.617 | 8.5785 | 179.618 | 7.6824
| 223.7188 | 19.3591 |  | 223.7735 | 18.6828 | 223.774 | 17.9142 | 223.7747 | 17.0126 | 223.7755 | 15.4364 | 223.777 | 9.0957 | 223.7773 | 8.1607
| 278.8808 | 20.579 |  | 279.2095 | 19.8424 | 279.209 | 18.9419 | 279.2097 | 17.9143 | 279.21 | 16.2213 | 279.2122 | 9.6668 | 279.2127 | 8.6865
| 347.6466 | 21.8676 |  | 348.3375 | 21.0867 | 348.337 | 20.0736 | 348.339 | 18.8928 | 348.3395 | 17.059 | 348.3425 | 10.3194 | 348.343 | 9.3286
| 433.3674 | 23.2235 |  | 433.977 | 22.3965 | 433.9793 | 21.2292 | 433.9803 | 19.9058 | 433.9795 | 17.977 | 433.9828 | 11.0789 | 433.984 | 10.0662
| 540.7106 | 24.7402 |  | 541.4855 | 23.8975 | 541.4853 | 22.5674 | 541.485 | 21.1447 | 541.488 | 19.1287 | 541.4928 | 12.0136 | 541.491 | 10.9456
| 673.387 | 26.7328 |  | 673.531 | 25.762 | 673.5327 | 24.2449 | 673.5317 | 22.6263 | 673.5345 | 20.4227 | 673.5365 | 13.1334 | 673.5383 | 12.0047
Reported at 303 K
| Density | 1050 | kg/m3
| Specific heat capacity | 4.31 | J/(g·K)
| Conductivity | 0.258 | W/(m·K)
| 0.32 | 0.56278 | 0.74611 | 0.92667 | 1.0194
Re | 38.0016 | 106.156 | 177.331 | 263.0544 | 312.9318
Np | 4.3753 | 0.80848 | 0.34695 | 0.1811 | 0.13671
ln((Ts-T0)/(Ts-Tf)
Temperature |  | time (s)
30 |  | 0 | 0
40 |  | 98 | 0.11
50 |  | 225.67 | 0.23361
60 |  | 363 | 0.37469
70 |  | 488.33 | 0.539
80 |  | 598.33 | 0.73571
Temperature
30 |  | 0 | 0
40 |  | 83.33 | 0.11
50 |  | 164.67 | 0.23361
60 |  | 266.33 | 0.37469
70 |  | 376 | 0.539
80 |  | 507.67 | 0.73571
Temperature
30 |  | 0 | 0
40 |  | 66.67 | 0.11
50 |  | 138.33 | 0.23361
60 |  | 218 | 0.37469
70 |  | 300.67 | 0.539
80 |  | 402.67 | 0.73571
Temperature
30 |  | 0 | 0
40 |  | 76.67 | 0.11
50 |  | 131.67 | 0.23361
60 |  | 190.33 | 0.37469
70 |  | 256.67 | 0.539
80 |  | 338 | 0.73571
Temperature
30 |  | 0 | 0
40 |  | 56 | 0.11
50 |  | 108 | 0.23361
60 |  | 163.67 | 0.37469
70 |  | 218 | 0.539
80 |  | 304.33 | 0.73571

## Sheet2
Temperature (C) | 19.2 rpm | 33.8 rpm | 44.8 rpm | 55.6 rpm | 61.2 rpm
30 | 2.5156 | 1.5838 | 1.2569 | 1.0524 | 0.97322
40 | 2.4674 | 1.5494 | 1.2281 | 1.0273 | 0.94959
50 | 2.3746 | 1.4894 | 1.1798 | 0.98636 | 0.91158
60 | 2.1142 | 1.3301 | 1.0552 | 0.88323 | 0.81669
70 | 0.81087 | 0.54223 | 0.44349 | 0.38001 | 0.35503
80 | 0.6203 | 0.42386 | 0.35045 | 0.30279 | 0.28391
| 19.2 | 33.8 | 44.8 | 55.6 | 61.2
30 | 109.3447 | 52.5337 | 37.3118 | 26.9103 | 20.2014
80 | 65.6068 | 30.0192 | 18.6559 | 9.6877 | 8.0806
| 19.2 | 33.8 | 44.8 | 55.6 | 61.2
0 | 0 | 0 | 0 | 0 | 0
0.11123 | 98 | 83.33 | 66.67 | 76.67 | 56
0.23639 | 225.67 | 164.67 | 138.33 | 131.67 | 108
0.37949 | 363 | 266.33 | 218 | 190.33 | 163.67
0.54654 | 488.33 | 376 | 300.67 | 256.67 | 218
0.74721 | 598.33 | 507.67 | 402.67 | 338 | 304.33

## Sheet3
4.3753 | 0.80848 | 0.34695 | 0.1811 | 0.13671
38.0016 | 106.156 | 177.331 | 263.0544 | 312.9318
1720.3831 | 4805.8186 | 8028.0033 | 11908.8096 | 14166.8279
1627.2646 | 2066.9309 | 2521.0313 | 3150.2079 | 3640.8839
7.3947 | 7.6338 | 7.8324 | 8.0552 | 8.2
3.6376 | 4.6649 | 5.178 | 5.5724 | 5.746
19.2 | 33.8 | 44.8 | 55.6 | 61.2
6.5 | 6.5 | 6.5 | 6.5 | 6.6